## Sheet1
Comment | Designator | Footprint | JLC
0603N220J500 | C1,C2 | C_0603_1608Metric
CGA3EAC0G2A472JT000E | C11 | C_0603_1608Metric
CC0603JRNPO9BN103 | C13, C23 | C_0603_1608Metric
C0805B475K050T | C14 | C_0805_2012Metric
0603N470K500CT | C16,C17 | C_0603_1608Metric
0603B104J500CT | C19,C7,C18,C15,C8,C9,C6,C10,C22 | C_0603_1608Metric
35CE47AX | C20,C26,C24 | CP_Elec_6.3x3.9
TMK107BBJ475KA-T | C21 | Capacitor_SMD:C_0603_1608Metric
CL10C101JB8NNNC | C3 | C_0603_1608Metric
CL21A106KAYNNNE | C4,C12 | C_0805_2012Metric
TMK212B7105KG-T | C5 | C_0805_2012Metric
19-217/BHC-ZL1M2RY/3T | D2,D3,D5,D4,D1 | LED_0603_1608Metric
SS24FL | D8,D6,D7 | D_SOD-123F
BAT60AE6327HTSA1 | D9 | D_SOD-323
MF-MSMF050-2 | F1 | Fuse_1812_4532Metric
BLM18PG471SN1D | FB1,FB2 | R_0603_1608Metric
DW127R-22-10-23 | J1 | PinHeader_2x05_P1.27mm_Vertical
KH-2.54FH-1X8P-H8.5 | J2,J7 | PinSocket_1x08_P2.54mm_Vertical
KH-2.54FH-1X6P-H8.5 | J3 | PinSocket_1x06_P2.54mm_Vertical
2.54-2*3 | J4 | PinHeader_2x03_P2.54mm_Vertical
TYPE-C-31-M-12 | J5 | USB_C_Receptacle_HRO_TYPE-C-31-M-12
KH-2.54FH-1X10P-H8.5 | J6 | PinSocket_1x10_P2.54mm_Vertical
DC-005G-2.5A-2.0 | J9 | DC005G25A20
KH-1.27PH180-1X2P-L7.2 | JP2 | PinHeader_1x02_P1.27mm_Vertical
YPRH0703-100M | L1 | L_6.3x6.3_H3
2N7002 | Q1,Q2,Q4 | SOT-23
PMV48XP | Q3, Q5 | SOT-23
0603WAF3300T5E | R1,R9,R14,R12,R13,R17 | R_0603_1608Metric
0603WAF270JT5E | R10,R11 | R_0603_1608Metric
0603WAF5232T5E | R18,R15,R16,R21 | R_0603_1608Metric
0603WAF1002T5E | R20,R22,R5,R2,R4,R19 | R_0603_1608Metric
0603WAF1004T5E | R23,R6 | R_0603_1608Metric
0603WAF1001T5E | R3 | R_0603_1608Metric
0603WAF5101T5E | R7,R8 | R_0603_1608Metric
PTS641SM31SMTR2LFS | SW1 | PTS641SM31SMTR2LFS
ATSAMC21G18A-AUT | U1 | TQFP-48_7x7mm_P0.5mm
USBLC6-2SC6 | U2 | SOT-23-6
FT231XQ-R | U3 | QFN-20-1EP_4x4mm_P0.5mm_EP2.5x2.5mm
LM2734YMK/NOPB | U4 | TSOT-23-6
AMS1117-3.3 | U5 | SOT-223-3_TabPin2
DST310S 32.768KHz | Y1 | Crystal_SMD_MicroCrystal_CC7V-T1A-2Pin_3.2x1.5mm